## Synth
n | x | y = sin(x) | FFT | Hz | FFT | Fsample | 5000 | input start | 0 |  | a | a
0 | 0 | 0 | 0.569450599401058 | 0 | 0.56945 | Fsignal | 1600 | input end | 512 | a |  |  | a
1 | 0.0002 | 0.90483 | 0.569458378304001+3.63371447084172E-03i | 9.7656 | 0.56947 | N | 512 | output start | 0
2 | 0.0004 | -0.77051 | 0.569481718771182+7.26803323714941E-03i | 19.5312 | 0.56953 |  |  | output end | 5000
3 | 0.0006 | -0.24869 | 0.569520632084508+1.09035610262617E-02i | 29.2969 | 0.56962 | Step size | 0.0002 | slope | 9.7656
4 | 0.0008 | 0.98229 | 0.569575137060041+1.4540903430574E-02i | 39.0625 | 0.56976
5 | 0.001 | -0.58779 | 0.569645260069995+1.81806673395196E-02i | 48.8281 | 0.56994
6 | 0.0012 | -0.48175 | 0.569731035073914+2.18234613766501E-02i | 58.5938 | 0.57015 | Data tab -> Data Anlysis -> Fourier Analysis
7 | 0.0014 | 0.99803 | 0.569832503656472+2.54698963387405E-02i | 68.3594 | 0.5704
8 | 0.0016 | -0.36812 | 0.569949715074422+2.91205856360212E-02i | 78.125 | 0.57069
9 | 0.0018 | -0.68455 | 0.570082726314941+3.27761457399085E-02i | 87.8906 | 0.57102
10 | 0.002 | 0.95106 | 0.570231602159032+3.64371966325968E-02i | 97.6562 | 0.57139
11 | 0.0022 | -0.12533 | 0.570396415257545+4.01043622639115E-02i | 107.4219 | 0.5718
12 | 0.0024 | -0.84433 | 0.570577246213688+4.37782710139645E-02i | 117.1875 | 0.57225
13 | 0.0026 | 0.84433 | 0.570774183678064+4.74595561621117E-02i | 126.9531 | 0.57274
14 | 0.0028 | 0.12533 | 0.570987324450126+5.11488563653007E-02i | 136.7188 | 0.57327
15 | 0.003 | -0.95106 | 0.57121677359142+5.48468161431552E-02i | 146.4844 | 0.57384
16 | 0.0032 | 0.68455 | 0.571462644549836+5.85540863728399E-02i | 156.25 | 0.57445
17 | 0.0034 | 0.36812 | 0.571725059291658+6.22713247971097E-02i | 166.0156 | 0.57511
18 | 0.0036 | -0.99803 | 0.57200414844507+6.59991965375998E-02i | 175.7812 | 0.5758
19 | 0.0038 | 0.48175 | 0.572300051458492+6.9738374625033E-02i | 185.5469 | 0.57653
20 | 0.004 | 0.58779 | 0.57261291676405+7.34895405415045E-02i | 195.3125 | 0.57731
21 | 0.0042 | -0.98229 | 0.572942901957157+7.72533847753969E-02i | 205.0781 | 0.57813
22 | 0.0044 | 0.24869 | 0.573290173986478+8.10306073916308E-02i | 214.8438 | 0.57899
23 | 0.0046 | 0.77051 | 0.573654909356792+8.48219186180406E-02i | 224.6094 | 0.57989
24 | 0.0048 | -0.90483 | 0.574037294346191+8.8628039448923E-02i | 234.375 | 0.58084
25 | 0.005 | -9.0657e-15 | 0.574437525234432+9.24497022682407E-02i | 244.1406 | 0.58183
26 | 0.0052 | 0.90483 | 0.574855808546208+9.62876514884742E-02i | 253.9062 | 0.58286
27 | 0.0054 | -0.77051 | 0.575292361311221+0.100142644215115i | 263.6719 | 0.58394 |  |  |  |  | a | a
28 | 0.0056 | -0.24869 | 0.575747411335651+0.104015450929027i | 273.4375 | 0.58507
29 | 0.0058 | 0.98229 | 0.576221197492898+0.107906856194776i | 283.2031 | 0.58624
30 | 0.006 | -0.58779 | 0.576713970028557+0.111817659393255i | 292.9688 | 0.58745
31 | 0.0062 | -0.48175 | 0.577225990884482+0.115748675480156i | 302.7344 | 0.58872
32 | 0.0064 | 0.99803 | 0.577757534040243+0.119700735773787i | 312.5 | 0.59003
33 | 0.0066 | -0.36812 | 0.578308885872197+0.123674688772321i | 322.2656 | 0.59139
34 | 0.0068 | -0.68455 | 0.578880345536211+0.127671401000175i | 332.0312 | 0.59279
35 | 0.007 | 0.95106 | 0.579472225367362+0.131691757895299i | 341.7969 | 0.59425
36 | 0.0072 | -0.12533 | 0.580084851300422+0.135736664721882i | 351.5625 | 0.59575
37 | 0.0074 | -0.84433 | 0.580718563322439+0.139807047526121i | 361.3281 | 0.59731
38 | 0.0076 | 0.84433 | 0.581373715940442+0.143903854139259i | 371.0938 | 0.59892
39 | 0.0078 | 0.12533 | 0.582050678670192+0.14802805521157i | 380.8594 | 0.60058
40 | 0.008 | -0.95106 | 0.582749836566285+0.152180645290075i | 390.625 | 0.60229
41 | 0.0082 | 0.68455 | 0.583471590773902+0.156362643958732i | 400.3906 | 0.60406
42 | 0.0084 | 0.36812 | 0.584216359103848+0.160575097018416i | 410.1562 | 0.60588
43 | 0.0086 | -0.99803 | 0.584984576646953+0.164819077720374i | 419.9219 | 0.60776
44 | 0.0088 | 0.48175 | 0.585776696419528+0.16909568806212i | 429.6875 | 0.60969
45 | 0.009 | 0.58779 | 0.586593190041206+0.173406060140879i | 439.4531 | 0.61169
46 | 0.0092 | -0.98229 | 0.587434548454716+0.177751357570426i | 449.2188 | 0.61374
47 | 0.0094 | 0.24869 | 0.5883012826795+0.182132776971207i | 458.9844 | 0.61585
48 | 0.0096 | 0.77051 | 0.589193924609823+0.1865515495263i | 468.75 | 0.61802
49 | 0.0098 | -0.90483 | 0.59011302785803+0.191008942620827i | 478.5156 | 0.62026
50 | 0.01 | -3.9205e-15 | 0.591059168639438+0.195506261560929i | 488.2812 | 0.62255
51 | 0.0102 | 0.90483 | 0.592032946711223+0.200044851377935i | 498.0469 | 0.62492
52 | 0.0104 | -0.77051 | 0.593034986363979+0.204626098730481i | 507.8125 | 0.62735
53 | 0.0106 | -0.24869 | 0.594065937461411+0.20925143390269i | 517.5781 | 0.62984
54 | 0.0108 | 0.98229 | 0.595126476550107+0.213922332903929i | 527.3438 | 0.63241
55 | 0.011 | -0.58779 | 0.596217308026374+0.218640319690906i | 537.1094 | 0.63504
56 | 0.0112 | -0.48175 | 0.597339165365613+0.223406968500432i | 546.875 | 0.63775
57 | 0.0114 | 0.99803 | 0.598492812431407+0.228223906310799i | 556.6406 | 0.64053
58 | 0.0116 | -0.36812 | 0.599679044857112+0.233092815444708i | 566.4062 | 0.64339
59 | 0.0118 | -0.68455 | 0.600898691503556+0.238015436312434i | 576.1719 | 0.64632
60 | 0.012 | 0.95106 | 0.602152616011991+0.242993570310587i | 585.9375 | 0.64933
61 | 0.0122 | -0.12533 | 0.603441718441638+0.248029082890975i | 595.7031 | 0.65243
62 | 0.0124 | -0.84433 | 0.604766937007701+0.253123906801182i | 605.4688 | 0.6556
63 | 0.0126 | 0.84433 | 0.606129249926851+0.258280045518772i | 615.2344 | 0.65886
64 | 0.0128 | 0.12533 | 0.607529677372659+0.263499576887705i | 625 | 0.66221
65 | 0.013 | -0.95106 | 0.608969283550664+0.268784656971301i | 634.7656 | 0.66565
66 | 0.0132 | 0.68455 | 0.610449178906293+0.274137524139713i | 644.5312 | 0.66918
67 | 0.0134 | 0.36812 | 0.611970522466418+0.279560503407519i | 654.2969 | 0.6728
68 | 0.0136 | -0.99803 | 0.613534524332289+0.285056011038998i | 664.0625 | 0.67652
69 | 0.0138 | 0.48175 | 0.615142448330231+0.290626559442777i | 673.8281 | 0.68034
70 | 0.014 | 0.58779 | 0.616795614834632+0.296274762375769i | 683.5938 | 0.68426
71 | 0.0142 | -0.98229 | 0.618495403772486+0.302003340481409i | 693.3594 | 0.68829
72 | 0.0144 | 0.24869 | 0.620243257828752+0.30781512718675i | 703.125 | 0.69242
73 | 0.0146 | 0.77051 | 0.622040685861469+0.313713074984545i | 712.8906 | 0.69667
74 | 0.0148 | -0.90483 | 0.62388926655119+0.319700262133532i | 722.6562 | 0.70103
75 | 0.015 | 1.3623e-13 | 0.625790652294141+0.325779899811202i | 732.4219 | 0.70551
76 | 0.0152 | 0.90483 | 0.627746573362087+0.331955339747858i | 742.1875 | 0.71011
77 | 0.0154 | -0.77051 | 0.629758842354232+0.338230082385105i | 751.9531 | 0.71484
78 | 0.0156 | -0.24869 | 0.63182935896307+0.344607785607618i | 761.7188 | 0.7197
79 | 0.0158 | 0.98229 | 0.633960115071708+0.351092274084727i | 771.4844 | 0.72469
80 | 0.016 | -0.58779 | 0.636153200224355+0.357687549278845i | 781.25 | 0.72982
81 | 0.0162 | -0.48175 | 0.638410807490934+0.364397800178028i | 791.0156 | 0.73509
82 | 0.0164 | 0.99803 | 0.640735239764073+0.371227414810624i | 800.7812 | 0.74051
83 | 0.0166 | -0.36812 | 0.643128916523749+0.378180992612889i | 810.5469 | 0.74608
84 | 0.0168 | -0.68455 | 0.645594381113435+0.385263357723976i | 820.3125 | 0.75181
85 | 0.017 | 0.95106 | 0.648134308569696+0.392479573288336i | 830.0781 | 0.75771
86 | 0.0172 | -0.12533 | 0.650751514057427+0.399834956861204i | 839.8438 | 0.76377
87 | 0.0174 | -0.84433 | 0.6534489619644+0.40733509701009i | 849.6094 | 0.77001
88 | 0.0176 | 0.84433 | 0.656229775719277+0.414985871231083i | 859.375 | 0.77643
89 | 0.0178 | 0.12533 | 0.659097248392491+0.422793465297057i | 869.1406 | 0.78305
90 | 0.018 | -0.95106 | 0.662054854166263+0.430764394175092i | 878.9062 | 0.78986
91 | 0.0182 | 0.68455 | 0.665106260747055+0.438905524665286i | 888.6719 | 0.79687
92 | 0.0184 | 0.36812 | 0.668255342816359+0.447224099928079i | 898.4375 | 0.8041
93 | 0.0186 | -0.99803 | 0.67150619662381+0.455727766085136i | 908.2031 | 0.81155
94 | 0.0188 | 0.48175 | 0.674863155832077+0.464424601104222i | 917.9688 | 0.81923
95 | 0.019 | 0.58779 | 0.678330808747486+0.473323146195969i | 927.7344 | 0.82714
96 | 0.0192 | -0.98229 | 0.681914017076648+0.482432439990791i | 937.5 | 0.83531
97 | 0.0194 | 0.24869 | 0.685617936362519+0.491762055774937i | 947.2656 | 0.84374
98 | 0.0196 | 0.77051 | 0.689448038290314+0.501322142120201i | 957.0312 | 0.85245
99 | 0.0198 | -0.90483 | 0.693410135056323+0.511123467270739i | 966.7969 | 0.86143
100 | 0.02 | -9.3106e-14 | 0.697510406028284+0.521177467697847i | 976.5625 | 0.87072
101 | 0.0202 | 0.90483 | 0.701755426953118+0.531496301287496i | 986.3281 | 0.88031
102 | 0.0204 | -0.77051 | 0.706152202000733+0.542092905688468i | 996.0938 | 0.89023
103 | 0.0206 | -0.24869 | 0.710708198968514+0.552981062406557i | 1005.8594 | 0.9005
104 | 0.0208 | 0.98229 | 0.715431388016994+0.564175467329716i | 1015.625 | 0.91112
105 | 0.021 | -0.58779 | 0.720330284357719+0.575691808433697i | 1025.3906 | 0.92212
106 | 0.0212 | -0.48175 | 0.725413995372463+0.587546851552255i | 1035.1562 | 0.93351
107 | 0.0214 | 0.99803 | 0.730692272702726+0.599758535194501i | 1044.9219 | 0.94532
108 | 0.0216 | -0.36812 | 0.736175569943981+0.612346075547247i | 1054.6875 | 0.95756
109 | 0.0218 | -0.68455 | 0.74187510665172+0.625330082963981i | 1064.4531 | 0.97027
110 | 0.022 | 0.95106 | 0.747802939478592+0.638732691432528i | 1074.2188 | 0.98346
111 | 0.0222 | -0.12533 | 0.75397204139722+0.652577702736799i | 1083.9844 | 0.99716
112 | 0.0224 | -0.84433 | 0.760396390088673+0.666890747305783i | 1093.75 | 1.0114
113 | 0.0226 | 0.84433 | 0.767091066767428+0.681699464036004i | 1103.5156 | 1.0262
114 | 0.0228 | 0.12533 | 0.774072366905609+0.697033701766086i | 1113.2812 | 1.0417
115 | 0.023 | -0.95106 | 0.781357924557458+0.712925745490325i | 1123.0469 | 1.0577
116 | 0.0232 | 0.68455 | 0.788966852283161+0.729410570944998i | 1132.8125 | 1.0745
117 | 0.0234 | 0.36812 | 0.796919898996921+0.746526131801563i | 1142.5781 | 1.092
118 | 0.0236 | -0.99803 | 0.805239628475593+0.764313684444412i | 1152.3438 | 1.1102
119 | 0.0238 | 0.48175 | 0.813950621760203+0.782818156204298i | 1162.1094 | 1.1293
120 | 0.024 | 0.58779 | 0.823079707255339+0.802088563985106i | 1171.875 | 1.1493
121 | 0.0242 | -0.98229 | 0.832656223063623+0.822178491512398i | 1181.6406 | 1.1702
122 | 0.0244 | 0.24869 | 0.842712316936041+0.843146635025555i | 1191.4062 | 1.1921
123 | 0.0246 | 0.77051 | 0.85328329029704+0.865057429123964i | 1201.1719 | 1.2151
124 | 0.0248 | -0.90483 | 0.864407994082818+0.887981766871455i | 1210.9375 | 1.2392
125 | 0.025 | -4.0771e-13 | 0.876129285726584+0.911997831132991i | 1220.7031 | 1.2647
126 | 0.0252 | 0.90483 | 0.888494558613652+0.937192057722308i | 1230.4688 | 1.2914
127 | 0.0254 | -0.77051 | 0.901556357769747+0.963660255414127i | 1240.2344 | 1.3196
128 | 0.0256 | -0.24869 | 0.915373098616225+0.99150891344842i | 1250 | 1.3494
129 | 0.0258 | 0.98229 | 0.930009909524297+1.02085673419884i | 1259.7656 | 1.381
130 | 0.026 | -0.58779 | 0.945539623748899+1.05183643759081i | 1269.5312 | 1.4144
131 | 0.0262 | -0.48175 | 0.962043952605169+1.08459689518026i | 1279.2969 | 1.4498
132 | 0.0264 | 0.99803 | 0.979614879720646+1.11930566638407i | 1289.0625 | 1.4874
133 | 0.0266 | -0.36812 | 0.99835632654599+1.15615202812072i | 1298.8281 | 1.5275
134 | 0.0268 | -0.68455 | 1.01838615276343+1.19535061362926i | 1308.5938 | 1.5703
135 | 0.027 | 0.95106 | 1.03983857286925+1.23714580831533i | 1318.3594 | 1.6161
136 | 0.0272 | -0.12533 | 1.06286709357502+1.28181709295932i | 1328.125 | 1.6652
137 | 0.0274 | -0.84433 | 1.08764810787003+1.32968558138579i | 1337.8906 | 1.7179
138 | 0.0276 | 0.84433 | 1.11438532360866+1.38112207614738i | 1347.6562 | 1.7746
139 | 0.0278 | 0.12533 | 1.14331526183076+1.43655707001429i | 1357.4219 | 1.836
140 | 0.028 | -0.95106 | 1.1747141388728+1.49649326461885i | 1367.1875 | 1.9025
141 | 0.0282 | 0.68455 | 1.20890655641149+1.56152137767583i | 1376.9531 | 1.9748
142 | 0.0284 | 0.36812 | 1.24627657888745+1.63234029285293i | 1386.7188 | 2.0537
143 | 0.0286 | -0.99803 | 1.28728200019986+1.70978301092365i | 1396.4844 | 2.1402
144 | 0.0288 | 0.48175 | 1.33247292495663+1.79485044902629i | 1406.25 | 2.2354
145 | 0.029 | 0.58779 | 1.3825162673164+1.88875600402757i | 1416.0156 | 2.3407
146 | 0.0292 | -0.98229 | 1.43822848934909+1.99298510351068i | 1425.7812 | 2.4577
147 | 0.0294 | 0.24869 | 1.5006200039508+2.10937597446212i | 1435.5469 | 2.5887
148 | 0.0296 | 0.77051 | 1.57095639699161+2.24023100613415i | 1445.3125 | 2.7362
149 | 0.0298 | -0.90483 | 1.65084440241938+2.38847313826382i | 1455.0781 | 2.9035
150 | 0.03 | -6.9388e-13 | 1.74235514981652+2.55787004768469i | 1464.8438 | 3.0949
151 | 0.0302 | 0.90483 | 1.84820500424522+2.75336309496206i | 1474.6094 | 3.3162
152 | 0.0304 | -0.77051 | 1.97202804798569+2.98156296692507i | 1484.375 | 3.5747
153 | 0.0306 | -0.24869 | 2.11879938240319+3.25151966009578i | 1494.1406 | 3.8809
154 | 0.0308 | 0.98229 | 2.2955165407327+3.57596196607582i | 1503.9062 | 4.2493
155 | 0.031 | -0.58779 | 2.512343398312+3.97337823666336i | 1513.6719 | 4.701
156 | 0.0312 | -0.48175 | 2.78462952423399+4.4716895711209i | 1523.4375 | 5.2678
157 | 0.0314 | 0.99803 | 3.13670089429398+5.11514509745624i | 1533.2031 | 6.0003
158 | 0.0316 | -0.36812 | 3.60954517192984+5.97830144686186i | 1542.9688 | 6.9835
159 | 0.0318 | -0.68455 | 4.27802419703765+7.19733215477885i | 1552.7344 | 8.3728
160 | 0.032 | 0.95106 | 5.29498098883783+9.05025800126714i | 1562.5 | 10.4854
161 | 0.0322 | -0.12533 | 7.0285305571295+12.2066780702254i | 1572.2656 | 14.0856
162 | 0.0324 | -0.84433 | 10.6470381427009+18.7918412180798i | 1582.0312 | 21.5984
163 | 0.0326 | 0.84433 | 22.8825134604003+41.0512280359096i | 1591.7969 | 46.998
164 | 0.0328 | 0.12533 | -117.833279158753-214.906690744346i | 1601.5625 | 245.0909
165 | 0.033 | -0.95106 | -15.936728606927-29.5543772555074i | 1611.3281 | 33.5774
166 | 0.0332 | 0.68455 | -8.38942972778182-15.8226967076552i | 1621.0938 | 17.9092
167 | 0.0334 | 0.36812 | -5.6193131427312-10.7806593488868i | 1630.8594 | 12.1573
168 | 0.0336 | -0.99803 | -4.18129936714782-8.16168844310336i | 1640.625 | 9.1704
169 | 0.0338 | 0.48175 | -3.30091325645825-6.55701850704621i | 1650.3906 | 7.341
170 | 0.034 | 0.58779 | -2.70658567979629-5.47266669247218i | 1660.1562 | 6.1054
171 | 0.0342 | -0.98229 | -2.27846217147515-4.69061809381918i | 1669.9219 | 5.2147
172 | 0.0344 | 0.24869 | -1.95544051504891-4.09972774145773i | 1679.6875 | 4.5422
173 | 0.0346 | 0.77051 | -1.70310073964237-3.6373854812079i | 1689.4531 | 4.0164
174 | 0.0348 | -0.90483 | -1.50057409495079-3.26563072817297i | 1699.2188 | 3.5939
175 | 0.035 | -1.0369e-12 | -1.33447171703102-2.96010875066949i | 1708.9844 | 3.247
176 | 0.0352 | 0.90483 | -1.19580901833465-2.70447615604715i | 1718.75 | 2.9571
177 | 0.0354 | -0.77051 | -1.07833233153536-2.48735706686647i | 1728.5156 | 2.711
178 | 0.0356 | -0.24869 | -0.977554602600874-2.30058905279007i | 1738.2812 | 2.4997
179 | 0.0358 | 0.98229 | -0.890172735766439-2.13816328465735i | 1748.0469 | 2.3161
180 | 0.036 | -0.58779 | -0.813701270812194-1.99555819563519i | 1757.8125 | 2.1551
181 | 0.0362 | -0.48175 | -0.74623414526927-1.86930612789256i | 1767.5781 | 2.0128
182 | 0.0364 | 0.99803 | -0.68628516958854-1.7567031576547i | 1777.3438 | 1.886
183 | 0.0366 | -0.36812 | -0.632678457909882-1.65560978915154i | 1787.1094 | 1.7724
184 | 0.0368 | -0.68455 | -0.5844714687825-1.56431096578265i | 1796.875 | 1.6699
185 | 0.037 | 0.95106 | -0.540899867995128-1.48141577561522i | 1806.6406 | 1.5771
186 | 0.0372 | -0.12533 | -0.501337320293211-1.40578431234045i | 1816.4062 | 1.4925
187 | 0.0374 | -0.84433 | -0.465265697784792-1.33647348413421i | 1826.1719 | 1.4151
188 | 0.0376 | 0.84433 | -0.43225268694023-1.27269628050625i | 1835.9375 | 1.3441
189 | 0.0378 | 0.12533 | -0.401934735786322-1.21379075287381i | 1845.7031 | 1.2786
190 | 0.038 | -0.95106 | -0.374003912318907-1.15919610962953i | 1855.4688 | 1.218
191 | 0.0382 | 0.68455 | -0.348197666096657-1.10843409204978i | 1865.2344 | 1.1618
192 | 0.0384 | 0.36812 | -0.324290771360666-1.06109431834692i | 1875 | 1.1095
193 | 0.0386 | -0.99803 | -0.30208892796628-1.0168226432841i | 1884.7656 | 1.0607
194 | 0.0388 | 0.48175 | -0.281423635388888-0.975311833447227i | 1894.5312 | 1.0151
195 | 0.039 | 0.58779 | -0.262148053791817-0.936294037981051i | 1904.2969 | 0.9723
196 | 0.0392 | -0.98229 | -0.244133637318529-0.899534663959338i | 1914.0625 | 0.93208
197 | 0.0394 | 0.24869 | -0.227267376602437-0.864827359894504i | 1923.8281 | 0.89419
198 | 0.0396 | 0.77051 | -0.211449525644642-0.831989880293077i | 1933.5938 | 0.85844
199 | 0.0398 | -0.90483 | -0.196591716636283-0.800860655843568i | 1943.3594 | 0.82464
200 | 0.04 | -1.3231e-12 | -0.182615387629408-0.771295932649311i | 1953.125 | 0.79262
201 | 0.0402 | 0.90483 | -0.169450464114402-0.743167373293834i | 1962.8906 | 0.76224
202 | 0.0404 | -0.77051 | -0.157034247944699-0.716360035023906i | 1972.6562 | 0.73337
203 | 0.0406 | -0.24869 | -0.145310476530732-0.690770657641019i | 1982.4219 | 0.70589
204 | 0.0408 | 0.98229 | -0.134228522641351-0.666306207101746i | 1992.1875 | 0.67969
205 | 0.041 | -0.58779 | -0.123742710892572-0.642882631349908i | 2001.9531 | 0.65468
206 | 0.0412 | -0.48175 | -0.113811731551749-0.620423793130317i | 2011.7188 | 0.63078
207 | 0.0414 | 0.99803 | -0.104398135882237-0.598860551074945i | 2021.4844 | 0.60789
208 | 0.0416 | -0.36812 | -9.54679001002068E-02-0.578129965561894i | 2031.25 | 0.58596
209 | 0.0418 | -0.68455 | -8.69900473094426E-02-0.55817460999528i | 2041.0156 | 0.56491
210 | 0.042 | 0.95106 | -7.89363186326372E-02-0.538941971519356i | 2050.7812 | 0.54469
211 | 0.0422 | -0.12533 | -7.12808862265997E-02-0.520383927884955i | 2060.5469 | 0.52524
212 | 0.0424 | -0.84433 | -6.40001021091344E-02-0.502456289397066i | 2070.3125 | 0.50652
213 | 0.0426 | 0.84433 | -5.7072277691371E-02-0.48511839667219i | 2080.0781 | 0.48846
214 | 0.0428 | 0.12533 | -5.04774897373639E-02-0.46833276640747i | 2089.8438 | 0.47105
215 | 0.043 | -0.95106 | -4.41974091387968E-02-0.452064778593803i | 2099.6094 | 0.45422
216 | 0.0432 | 0.68455 | -3.8215149442452E-02-0.436282399602494i | 2109.375 | 0.43795
217 | 0.0434 | 0.36812 | -3.25151325340965E-02-0.420955936411703i | 2119.1406 | 0.42221
218 | 0.0436 | -0.99803 | -2.70829692680014E-02-0.40605781795304i | 2128.9062 | 0.40696
219 | 0.0438 | 0.48175 | -2.19053531412733E-02-0.391562400120358i | 2138.6719 | 0.39217
220 | 0.044 | 0.58779 | -1.69699653976945E-02-0.377445791488491i | 2148.4375 | 0.37783
221 | 0.0442 | -0.98229 | -1.22653901607305E-02-0.363685697201072i | 2158.2031 | 0.36389
222 | 0.0444 | 0.24869 | -7.78103839582289E-03-0.350261278832526i | 2167.9688 | 0.35035
223 | 0.0446 | 0.77051 | -3.5070796568028E-03-0.337153028325071i | 2177.7344 | 0.33717
224 | 0.0448 | -0.90483 | 5.6561928244131E-04-0.324342654359305i | 2187.5 | 0.32434
225 | 0.045 | -1.6093e-12 | 4.44554969352384E-03-0.311812979721862i | 2197.2656 | 0.31184
226 | 0.0452 | 0.90483 | 8.14061074153855E-03-0.299547848429878i | 2207.0312 | 0.29966
227 | 0.0454 | -0.77051 | 1.16581545110843E-02-0.287532041517624i | 2216.7969 | 0.28777
228 | 0.0456 | -0.24869 | 1.50050267282879E-02-0.275751200533309i | 2226.5625 | 0.27616
229 | 0.0458 | 0.98229 | 1.81876036406333E-02-0.264191757905281i | 2236.3281 | 0.26482
230 | 0.046 | -0.58779 | 2.12118254510138E-02-0.252840873446854i | 2246.0938 | 0.25373
231 | 0.0462 | -0.48175 | 2.40832266625517E-02-0.24168637634192i | 2255.8594 | 0.24288
232 | 0.0464 | 0.99803 | 2.68069636443086E-02-0.230716712041904i | 2265.625 | 0.23227
233 | 0.0466 | -0.36812 | 2.93878396912135E-02-0.21992089356446i | 2275.3906 | 0.22188
234 | 0.0468 | -0.68455 | 3.18303278239395E-02-0.209288456742741i | 2285.1562 | 0.2117
235 | 0.047 | 0.95106 | 3.41385915430992E-02-0.198809419019243i | 2294.9219 | 0.20172
236 | 0.0472 | -0.12533 | 3.63165037256304E-02-0.188474241434131i | 2304.6875 | 0.19194
237 | 0.0474 | -0.84433 | 3.83676638378508E-02-0.178273793482648i | 2314.4531 | 0.18236
238 | 0.0476 | 0.84433 | 4.02954136148957E-02-0.168199320553646i | 2324.2188 | 0.17296
239 | 0.0478 | 0.12533 | 4.2102851333244E-02-0.158242413695308i | 2333.9844 | 0.16375
240 | 0.048 | -0.95106 | 4.37928448037924E-02-0.148394981482361i | 2343.75 | 0.15472
241 | 0.0482 | 0.68455 | 4.5368043194462E-02-0.138649223764i | 2353.5156 | 0.14588
242 | 0.0484 | 0.36812 | 4.68308877651536E-02-0.128997607109627i | 2363.2812 | 0.13724
243 | 0.0486 | -0.99803 | 4.81836216047992E-02-0.119432841786053i | 2373.0469 | 0.12879
244 | 0.0488 | 0.48175 | 4.94282984521396E-02-0.109947860104954i | 2382.8125 | 0.12055
245 | 0.049 | 0.58779 | 5.05667906558766E-02-0.100535795998933i | 2392.5781 | 0.11254
246 | 0.0492 | -0.98229 | 5.16007963400656E-02-9.11899657007419E-02i | 2402.3438 | 0.10478
247 | 0.0494 | 0.24869 | 5.25318458262398E-02-8.19038493989307E-02i | 2412.1094 | 0.097303
248 | 0.0496 | 0.77051 | 5.33613073551933E-02-7.26710737682235E-02i | 2421.875 | 0.090158
249 | 0.0498 | -0.90483 | 5.40903921538497E-02-6.34853952672357E-02i | 2431.6406 | 0.083404
250 | 0.05 | -1.8954e-12 | 5.47201588796767E-02-5.43406841070857E-02i | 2441.4062 | 0.077118
251 | 0.0502 | 0.90483 | 5.52515174715853E-02-4.52309088093513E-02i | 2451.1719 | 0.071404
252 | 0.0504 | -0.77051 | 5.56852324409941E-02-3.61501212623277E-02i | 2460.9375 | 0.06639
253 | 0.0506 | -0.24869 | 5.60219256159106E-02-2.70924421958849E-02i | 2470.7031 | 0.062229
254 | 0.0508 | 0.98229 | 5.62620783627426E-02-1.8052047009874E-02i | 2480.4688 | 0.059087
255 | 0.051 | -0.58779 | 5.64060333018161E-02-9.02315186888822E-03i | 2490.2344 | 0.057123
256 | 0.0512 | -0.48175 | 5.64539955211474E-02 | 2500
257 | 0.0514 | 0.99803 | 5.64060333018163E-02+9.02315186889368E-03i | 2509.7656
258 | 0.0516 | -0.36812 | 5.62620783627428E-02+1.80520470098799E-02i | 2519.5312
259 | 0.0518 | -0.68455 | 5.60219256159112E-02+2.70924421958954E-02i | 2529.2969
260 | 0.052 | 0.95106 | 5.56852324409965E-02+3.61501212622571E-02i | 2539.0625
261 | 0.0522 | -0.12533 | 5.52515174715861E-02+4.52309088093476E-02i | 2548.8281
262 | 0.0524 | -0.84433 | 5.47201588796773E-02+5.43406841070846E-02i | 2558.5938
263 | 0.0526 | 0.84433 | 5.40903921538501E-02+6.34853952672359E-02i | 2568.3594
264 | 0.0528 | 0.12533 | 5.33613073551943E-02+7.26710737682223E-02i | 2578.125
265 | 0.053 | -0.95106 | 5.25318458262408E-02+8.19038493989318E-02i | 2587.8906
266 | 0.0532 | 0.68455 | 5.16007963400667E-02+9.11899657007414E-02i | 2597.6562
267 | 0.0534 | 0.36812 | 5.05667906558755E-02+0.100535795998935i | 2607.4219
268 | 0.0536 | -0.99803 | 4.94282984521432E-02+0.109947860104926i | 2617.1875
269 | 0.0538 | 0.48175 | 4.81836216048021E-02+0.119432841786057i | 2626.9531
270 | 0.054 | 0.58779 | 4.68308877651552E-02+0.128997607109629i | 2636.7188
271 | 0.0542 | -0.98229 | 4.53680431944633E-02+0.138649223764002i | 2646.4844
272 | 0.0544 | 0.24869 | 4.37928448037936E-02+0.148394981482361i | 2656.25
273 | 0.0546 | 0.77051 | 4.21028513332452E-02+0.15824241369531i | 2666.0156
274 | 0.0548 | -0.90483 | 4.02954136148967E-02+0.168199320553647i | 2675.7812
275 | 0.055 | -2.2385e-12 | 3.83676638378502E-02+0.178273793482648i | 2685.5469
276 | 0.0552 | 0.90483 | 3.63165037256342E-02+0.188474241434103i | 2695.3125
277 | 0.0554 | -0.77051 | 3.41385915431003E-02+0.198809419019243i | 2705.0781
278 | 0.0556 | -0.24869 | 3.18303278239412E-02+0.20928845674274i | 2714.8438
279 | 0.0558 | 0.98229 | 2.93878396912147E-02+0.219920893564458i | 2724.6094
280 | 0.056 | -0.58779 | 2.68069636443106E-02+0.230716712041901i | 2734.375
281 | 0.0562 | -0.48175 | 2.4083226662555E-02+0.241686376341917i | 2744.1406
282 | 0.0564 | 0.99803 | 2.12118254510155E-02+0.252840873446846i | 2753.9062
283 | 0.0566 | -0.36812 | 1.81876036406357E-02+0.264191757905266i | 2763.6719
284 | 0.0568 | -0.68455 | 1.50050267283119E-02+0.275751200533146i | 2773.4375
285 | 0.057 | 0.95106 | 1.16581545110837E-02+0.28753204151766i | 2783.2031
286 | 0.0572 | -0.12533 | 8.14061074153727E-03+0.299547848429897i | 2792.9688
287 | 0.0574 | -0.84433 | 4.44554969352484E-03+0.311812979721876i | 2802.7344
288 | 0.0576 | 0.84433 | 5.65619282441254E-04+0.324342654359318i | 2812.5
289 | 0.0578 | 0.12533 | -3.50707965680219E-03+0.337153028325085i | 2822.2656
290 | 0.058 | -0.95106 | -7.7810383958225E-03+0.350261278832539i | 2832.0312
291 | 0.0582 | 0.68455 | -1.22653901607339E-02+0.363685697201097i | 2841.7969
292 | 0.0584 | 0.36812 | -1.69699653976583E-02+0.377445791488378i | 2851.5625
293 | 0.0586 | -0.99803 | -2.19053531412684E-02+0.391562400120353i | 2861.3281
294 | 0.0588 | 0.48175 | -2.70829692679986E-02+0.406057817953036i | 2871.0938
295 | 0.059 | 0.58779 | -3.25151325340935E-02+0.420955936411702i | 2880.8594
296 | 0.0592 | -0.98229 | -3.82151494424497E-02+0.436282399602492i | 2890.625
297 | 0.0594 | 0.24869 | -4.41974091387941E-02+0.452064778593803i | 2900.3906
298 | 0.0596 | 0.77051 | -5.04774897373605E-02+0.46833276640747i | 2910.1562
299 | 0.0598 | -0.90483 | -5.70722776913681E-02+0.48511839667219i | 2919.9219
300 | 0.06 | -2.5246e-12 | -6.40001021091207E-02+0.502456289397028i | 2929.6875
301 | 0.0602 | 0.90483 | -7.12808862265945E-02+0.52038392788496i | 2939.4531
302 | 0.0604 | -0.77051 | -7.89363186326338E-02+0.538941971519358i | 2949.2188
303 | 0.0606 | -0.24869 | -8.69900473094395E-02+0.558174609995282i | 2958.9844
304 | 0.0608 | 0.98229 | -9.54679001002043E-02+0.578129965561895i | 2968.75
305 | 0.061 | -0.58779 | -0.104398135882233+0.598860551074949i | 2978.5156
306 | 0.0612 | -0.48175 | -0.113811731551745+0.620423793130318i | 2988.2812
307 | 0.0614 | 0.99803 | -0.123742710892569+0.642882631349908i | 2998.0469
308 | 0.0616 | -0.36812 | -0.134228522641337+0.666306207101714i | 3007.8125
309 | 0.0618 | -0.68455 | -0.145310476530727+0.690770657641022i | 3017.5781
310 | 0.062 | 0.95106 | -0.157034247944694+0.716360035023907i | 3027.3438
311 | 0.0622 | -0.12533 | -0.169450464114396+0.743167373293835i | 3037.1094
312 | 0.0624 | -0.84433 | -0.182615387629403+0.771295932649309i | 3046.875
313 | 0.0626 | 0.84433 | -0.196591716636277+0.800860655843568i | 3056.6406
314 | 0.0628 | 0.12533 | -0.211449525644634+0.831989880293072i | 3066.4062
315 | 0.063 | -0.95106 | -0.227267376602425+0.864827359894489i | 3076.1719
316 | 0.0632 | 0.68455 | -0.244133637318459+0.899534663959198i | 3085.9375
317 | 0.0634 | 0.36812 | -0.262148053791823+0.936294037981082i | 3095.7031
318 | 0.0636 | -0.99803 | -0.281423635388889+0.975311833447243i | 3105.4688
319 | 0.0638 | 0.48175 | -0.302088927966277+1.01682264328411i | 3115.2344
320 | 0.064 | 0.58779 | -0.324290771360664+1.06109431834692i | 3125
321 | 0.0642 | -0.98229 | -0.348197666096653+1.10843409204979i | 3134.7656
322 | 0.0644 | 0.24869 | -0.3740039123189+1.15919610962954i | 3144.5312
323 | 0.0646 | 0.77051 | -0.401934735786317+1.21379075287382i | 3154.2969
324 | 0.0648 | -0.90483 | -0.432252686940193+1.27269628050618i | 3164.0625
325 | 0.065 | -1.9013e-12 | -0.465265697784787+1.33647348413422i | 3173.8281
326 | 0.0652 | 0.90483 | -0.501337320293204+1.40578431234046i | 3183.5938
327 | 0.0654 | -0.77051 | -0.540899867995119+1.48141577561523i | 3193.3594
328 | 0.0656 | -0.24869 | -0.584471468782494+1.56431096578265i | 3203.125
329 | 0.0658 | 0.98229 | -0.632678457909873+1.65560978915154i | 3212.8906
330 | 0.066 | -0.58779 | -0.686285169588532+1.75670315765471i | 3222.6562
331 | 0.0662 | -0.48175 | -0.746234145269257+1.86930612789256i | 3232.4219
332 | 0.0664 | 0.99803 | -0.81370127081215+1.9955581956351i | 3242.1875
333 | 0.0666 | -0.36812 | -0.890172735766432+2.13816328465738i | 3251.9531
334 | 0.0668 | -0.68455 | -0.977554602600864+2.30058905279009i | 3261.7188
335 | 0.067 | 0.95106 | -1.07833233153535+2.48735706686648i | 3271.4844
336 | 0.0672 | -0.12533 | -1.19580901833464+2.70447615604716i | 3281.25
337 | 0.0674 | -0.84433 | -1.334471717031+2.96010875066951i | 3291.0156
338 | 0.0676 | 0.84433 | -1.50057409495077+3.26563072817298i | 3300.7812
339 | 0.0678 | 0.12533 | -1.70310073964234+3.63738548120791i | 3310.5469
340 | 0.068 | -0.95106 | -1.95544051504883+4.09972774145763i | 3320.3125
341 | 0.0682 | 0.68455 | -2.27846217147513+4.69061809381922i | 3330.0781
342 | 0.0684 | 0.36812 | -2.70658567979627+5.47266669247221i | 3339.8438
343 | 0.0686 | -0.99803 | -3.30091325645821+6.55701850704624i | 3349.6094
344 | 0.0688 | 0.48175 | -4.18129936714779+8.16168844310338i | 3359.375
345 | 0.069 | 0.58779 | -5.61931314273115+10.7806593488868i | 3369.1406
346 | 0.0692 | -0.98229 | -8.38942972778174+15.8226967076553i | 3378.9062
347 | 0.0694 | 0.24869 | -15.9367286069268+29.5543772555076i | 3388.6719
348 | 0.0696 | 0.77051 | -117.833279158751+214.906690744346i | 3398.4375
349 | 0.0698 | -0.90483 | 22.8825134604-41.0512280359097i | 3408.2031
350 | 0.07 | -4.8219e-13 | 10.6470381427007-18.7918412180798i | 3417.9688
351 | 0.0702 | 0.90483 | 7.02853055712941-12.2066780702254i | 3427.7344
352 | 0.0704 | -0.77051 | 5.2949809888378-9.05025800126715i | 3437.5
353 | 0.0706 | -0.24869 | 4.2780241970376-7.19733215477888i | 3447.2656
354 | 0.0708 | 0.98229 | 3.60954517192979-5.97830144686187i | 3457.0312
355 | 0.071 | -0.58779 | 3.13670089429393-5.11514509745624i | 3466.7969
356 | 0.0712 | -0.48175 | 2.78462952423393-4.47168957112086i | 3476.5625
357 | 0.0714 | 0.99803 | 2.51234339831198-3.97337823666339i | 3486.3281
358 | 0.0716 | -0.36812 | 2.29551654073268-3.57596196607584i | 3496.0938
359 | 0.0718 | -0.68455 | 2.11879938240316-3.25151966009579i | 3505.8594
360 | 0.072 | 0.95106 | 1.97202804798568-2.98156296692507i | 3515.625
361 | 0.0722 | -0.12533 | 1.8482050042452-2.75336309496207i | 3525.3906
362 | 0.0724 | -0.84433 | 1.7423551498165-2.55787004768469i | 3535.1562
363 | 0.0726 | 0.84433 | 1.65084440241936-2.38847313826382i | 3544.9219
364 | 0.0728 | 0.12533 | 1.57095639699155-2.24023100613408i | 3554.6875
365 | 0.073 | -0.95106 | 1.50062000395079-2.10937597446214i | 3564.4531
366 | 0.0732 | 0.68455 | 1.43822848934908-1.9929851035107i | 3574.2188
367 | 0.0734 | 0.36812 | 1.38251626731639-1.88875600402758i | 3583.9844
368 | 0.0736 | -0.99803 | 1.33247292495662-1.79485044902629i | 3593.75
369 | 0.0738 | 0.48175 | 1.28728200019985-1.70978301092366i | 3603.5156
370 | 0.074 | 0.58779 | 1.24627657888743-1.63234029285294i | 3613.2812
371 | 0.0742 | -0.98229 | 1.20890655641147-1.56152137767583i | 3623.0469
372 | 0.0744 | 0.24869 | 1.17471413887278-1.49649326461882i | 3632.8125
373 | 0.0746 | 0.77051 | 1.14331526183075-1.4365570700143i | 3642.5781
374 | 0.0748 | -0.90483 | 1.11438532360865-1.38112207614738i | 3652.3438
375 | 0.075 | 9.3693e-13 | 1.08764810787001-1.32968558138579i | 3662.1094
376 | 0.0752 | 0.90483 | 1.06286709357501-1.28181709295932i | 3671.875
377 | 0.0754 | -0.77051 | 1.03983857286923-1.23714580831533i | 3681.6406
378 | 0.0756 | -0.24869 | 1.01838615276341-1.19535061362926i | 3691.4062
379 | 0.0758 | 0.98229 | 0.998356326545964-1.15615202812071i | 3701.1719
380 | 0.076 | -0.58779 | 0.979614879720529-1.11930566638397i | 3710.9375
381 | 0.0762 | -0.48175 | 0.962043952605179-1.08459689518029i | 3720.7031
382 | 0.0764 | 0.99803 | 0.945539623748898-1.05183643759082i | 3730.4688
383 | 0.0766 | -0.36812 | 0.930009909524291-1.02085673419885i | 3740.2344
384 | 0.0768 | -0.68455 | 0.915373098616223-0.99150891344842i | 3750
385 | 0.077 | 0.95106 | 0.90155635776974-0.963660255414134i | 3759.7656
386 | 0.0772 | -0.12533 | 0.888494558613643-0.937192057722312i | 3769.5312
387 | 0.0774 | -0.84433 | 0.876129285726571-0.911997831132992i | 3779.2969
388 | 0.0776 | 0.84433 | 0.864407994082815-0.887981766871457i | 3789.0625
389 | 0.0778 | 0.12533 | 0.853283290297038-0.865057429123974i | 3798.8281
390 | 0.078 | -0.95106 | 0.842712316936036-0.843146635025561i | 3808.5938
391 | 0.0782 | 0.68455 | 0.832656223063617-0.822178491512404i | 3818.3594
392 | 0.0784 | 0.36812 | 0.823079707255333-0.802088563985108i | 3828.125
393 | 0.0786 | -0.99803 | 0.813950621760196-0.782818156204302i | 3837.8906
394 | 0.0788 | 0.48175 | 0.805239628475586-0.764313684444413i | 3847.6562
395 | 0.079 | 0.58779 | 0.796919898996912-0.746526131801563i | 3857.4219
396 | 0.0792 | -0.98229 | 0.788966852283136-0.729410570944977i | 3867.1875
397 | 0.0794 | 0.24869 | 0.781357924557454-0.712925745490332i | 3876.9531
398 | 0.0796 | 0.77051 | 0.774072366905603-0.697033701766091i | 3886.7188
399 | 0.0798 | -0.90483 | 0.767091066767421-0.681699464036007i | 3896.4844
400 | 0.08 | 2.3561e-12 | 0.760396390088667-0.666890747305784i | 3906.25
401 | 0.0802 | 0.90483 | 0.753972041397212-0.652577702736802i | 3916.0156
402 | 0.0804 | -0.77051 | 0.747802939478582-0.638732691432529i | 3925.7812
403 | 0.0806 | -0.24869 | 0.741875106651709-0.62533008296398i | 3935.5469
404 | 0.0808 | 0.98229 | 0.736175569943969-0.612346075547243i | 3945.3125
405 | 0.081 | -0.58779 | 0.730692272702719-0.599758535194504i | 3955.0781
406 | 0.0812 | -0.48175 | 0.725413995372454-0.587546851552255i | 3964.8438
407 | 0.0814 | 0.99803 | 0.720330284357708-0.575691808433696i | 3974.6094
408 | 0.0816 | -0.36812 | 0.715431388016984-0.564175467329712i | 3984.375
409 | 0.0818 | -0.68455 | 0.710708198968501-0.552981062406553i | 3994.1406
410 | 0.082 | 0.95106 | 0.706152202000717-0.54209290568846i | 4003.9062
411 | 0.0822 | -0.12533 | 0.701755426953091-0.531496301287483i | 4013.6719
412 | 0.0824 | -0.84433 | 0.697510406028145-0.521177467697732i | 4023.4375
413 | 0.0826 | 0.84433 | 0.693410135056334-0.511123467270759i | 4033.2031
414 | 0.0828 | 0.12533 | 0.689448038290314-0.501322142120207i | 4042.9688
415 | 0.083 | -0.95106 | 0.685617936362513-0.491762055774939i | 4052.7344
416 | 0.0832 | 0.68455 | 0.68191401707664-0.48243243999079i | 4062.5
417 | 0.0834 | 0.36812 | 0.678330808747472-0.473323146195968i | 4072.2656
418 | 0.0836 | -0.99803 | 0.674863155832056-0.464424601104213i | 4082.0312
419 | 0.0838 | 0.48175 | 0.67150619662376-0.455727766085118i | 4091.7969
420 | 0.084 | 0.58779 | 0.668255342816593-0.447224099928206i | 4101.5625
421 | 0.0842 | -0.98229 | 0.665106260747087-0.43890552466531i | 4111.3281
422 | 0.0844 | 0.24869 | 0.662054854166279-0.430764394175106i | 4121.0938
423 | 0.0846 | 0.77051 | 0.6590972483925-0.422793465297068i | 4130.8594
424 | 0.0848 | -0.90483 | 0.656229775719285-0.41498587123109i | 4140.625
425 | 0.085 | 3.8889e-12 | 0.653448961964404-0.407335097010096i | 4150.3906
426 | 0.0852 | 0.90483 | 0.650751514057431-0.399834956861211i | 4160.1562
427 | 0.0854 | -0.77051 | 0.648134308569696-0.392479573288342i | 4169.9219
428 | 0.0856 | -0.24869 | 0.645594381113428-0.385263357723972i | 4179.6875
429 | 0.0858 | 0.98229 | 0.643128916523752-0.378180992612897i | 4189.4531
430 | 0.086 | -0.58779 | 0.640735239764075-0.37122741481063i | 4199.2188
431 | 0.0862 | -0.48175 | 0.638410807490933-0.364397800178033i | 4208.9844
432 | 0.0864 | 0.99803 | 0.636153200224356-0.357687549278849i | 4218.75
433 | 0.0866 | -0.36812 | 0.633960115071708-0.351092274084732i | 4228.5156
434 | 0.0868 | -0.68455 | 0.631829358963069-0.344607785607622i | 4238.2812
435 | 0.087 | 0.95106 | 0.629758842354229-0.338230082385109i | 4248.0469
436 | 0.0872 | -0.12533 | 0.627746573362086-0.331955339747862i | 4257.8125
437 | 0.0874 | -0.84433 | 0.625790652294141-0.325779899811207i | 4267.5781
438 | 0.0876 | 0.84433 | 0.623889266551189-0.319700262133536i | 4277.3438
439 | 0.0878 | 0.12533 | 0.622040685861467-0.313713074984548i | 4287.1094
440 | 0.088 | -0.95106 | 0.62024325782875-0.307815127186753i | 4296.875
441 | 0.0882 | 0.68455 | 0.618495403772483-0.302003340481412i | 4306.6406
442 | 0.0884 | 0.36812 | 0.616795614834627-0.296274762375772i | 4316.4062
443 | 0.0886 | -0.99803 | 0.615142448330223-0.290626559442778i | 4326.1719
444 | 0.0888 | 0.48175 | 0.613534524332243-0.285056011038981i | 4335.9375
445 | 0.089 | 0.58779 | 0.611970522466425-0.279560503407528i | 4345.7031
446 | 0.0892 | -0.98229 | 0.610449178906295-0.274137524139718i | 4355.4688
447 | 0.0894 | 0.24869 | 0.608969283550664-0.268784656971306i | 4365.2344
448 | 0.0896 | 0.77051 | 0.607529677372659-0.263499576887706i | 4375
449 | 0.0898 | -0.90483 | 0.606129249926849-0.258280045518777i | 4384.7656
450 | 0.09 | 5.308e-12 | 0.604766937007699-0.253123906801185i | 4394.5312
451 | 0.0902 | 0.90483 | 0.60344171844163-0.248029082890979i | 4404.2969
452 | 0.0904 | -0.77051 | 0.602152616012009-0.24299357031059i | 4414.0625
453 | 0.0906 | -0.24869 | 0.600898691503561-0.23801543631244i | 4423.8281
454 | 0.0908 | 0.98229 | 0.599679044857113-0.233092815444713i | 4433.5938
455 | 0.091 | -0.58779 | 0.598492812431406-0.228223906310803i | 4443.3594
456 | 0.0912 | -0.48175 | 0.597339165365613-0.223406968500435i | 4453.125
457 | 0.0914 | 0.99803 | 0.596217308026374-0.21864031969091i | 4462.8906
458 | 0.0916 | -0.36812 | 0.595126476550106-0.213922332903932i | 4472.6562
459 | 0.0918 | -0.68455 | 0.594065937461409-0.209251433902694i | 4482.4219
460 | 0.092 | 0.95106 | 0.593034986363967-0.204626098730479i | 4492.1875
461 | 0.0922 | -0.12533 | 0.592032946711224-0.200044851377941i | 4501.9531
462 | 0.0924 | -0.84433 | 0.591059168639438-0.195506261560933i | 4511.7188
463 | 0.0926 | 0.84433 | 0.590113027858029-0.191008942620831i | 4521.4844
464 | 0.0928 | 0.12533 | 0.589193924609822-0.186551549526302i | 4531.25
465 | 0.093 | -0.95106 | 0.588301282679499-0.18213277697121i | 4541.0156
466 | 0.0932 | 0.68455 | 0.587434548454713-0.177751357570429i | 4550.7812
467 | 0.0934 | 0.36812 | 0.586593190041199-0.173406060140883i | 4560.5469
468 | 0.0936 | -0.99803 | 0.585776696419525-0.169095688062118i | 4570.3125
469 | 0.0938 | 0.48175 | 0.58498457664695-0.164819077720377i | 4580.0781
470 | 0.094 | 0.58779 | 0.584216359103844-0.160575097018418i | 4589.8438
471 | 0.0942 | -0.98229 | 0.583471590773898-0.156362643958735i | 4599.6094
472 | 0.0944 | 0.24869 | 0.582749836566279-0.152180645290077i | 4609.375
473 | 0.0946 | 0.77051 | 0.582050678670185-0.148028055211573i | 4619.1406
474 | 0.0948 | -0.90483 | 0.58137371594043-0.143903854139261i | 4628.9062
475 | 0.095 | 6.7271e-12 | 0.580718563322421-0.139807047526122i | 4638.6719
476 | 0.0952 | 0.90483 | 0.580084851300294-0.135736664721868i | 4648.4375
477 | 0.0954 | -0.77051 | 0.579472225367382-0.131691757895309i | 4658.2031
478 | 0.0956 | -0.24869 | 0.57888034553622-0.127671401000182i | 4667.9688
479 | 0.0958 | 0.98229 | 0.578308885872199-0.123674688772325i | 4677.7344
480 | 0.096 | -0.58779 | 0.577757534040246-0.119700735773788i | 4687.5
481 | 0.0962 | -0.48175 | 0.577225990884483-0.115748675480159i | 4697.2656
482 | 0.0964 | 0.99803 | 0.576713970028552-0.111817659393257i | 4707.0312
483 | 0.0966 | -0.36812 | 0.576221197492888-0.107906856194782i | 4716.7969
484 | 0.0968 | -0.68455 | 0.575747411335712-0.104015450929052i | 4726.5625
485 | 0.097 | 0.95106 | 0.57529236131123-0.100142644215119i | 4736.3281
486 | 0.0972 | -0.12533 | 0.574855808546213-9.62876514884794E-02i | 4746.0938
487 | 0.0974 | -0.84433 | 0.574437525234436-9.24497022682453E-02i | 4755.8594
488 | 0.0976 | 0.84433 | 0.574037294346194-8.8628039448926E-02i | 4765.625
489 | 0.0978 | 0.12533 | 0.573654909356795-8.48219186180447E-02i | 4775.3906
490 | 0.098 | -0.95106 | 0.573290173986479-8.10306073916343E-02i | 4785.1562
491 | 0.0982 | 0.68455 | 0.572942901957157-7.72533847754031E-02i | 4794.9219
492 | 0.0984 | 0.36812 | 0.57261291676405-7.34895405415033E-02i | 4804.6875
493 | 0.0986 | -0.99803 | 0.572300051458496-6.9738374625038E-02i | 4814.4531
494 | 0.0988 | 0.48175 | 0.572004148445072-6.59991965376037E-02i | 4824.2188
495 | 0.099 | 0.58779 | 0.571725059291659-6.2271324797114E-02i | 4833.9844
496 | 0.0992 | -0.98229 | 0.571462644549837-5.85540863728422E-02i | 4843.75
497 | 0.0994 | 0.24869 | 0.571216773591421-5.48468161431592E-02i | 4853.5156
498 | 0.0996 | 0.77051 | 0.570987324450127-5.11488563653035E-02i | 4863.2812
499 | 0.0998 | -0.90483 | 0.570774183678062-4.74595561621167E-02i | 4873.0469
500 | 0.1 | 8.1462e-12 | 0.57057724621369-4.3778271013969E-02i | 4882.8125
501 | 0.1002 | 0.90483 | 0.570396415257548-4.01043622639157E-02i | 4892.5781
502 | 0.1004 | -0.77051 | 0.570231602159033-3.64371966326009E-02i | 4902.3438
503 | 0.1006 | -0.24869 | 0.57008272631494-3.27761457399124E-02i | 4912.1094
504 | 0.1008 | 0.98229 | 0.569949715074421-2.91205856360239E-02i | 4921.875
505 | 0.101 | -0.58779 | 0.56983250365647-2.54698963387446E-02i | 4931.6406
506 | 0.1012 | -0.48175 | 0.569731035073911-2.18234613766525E-02i | 4941.4062
507 | 0.1014 | 0.99803 | 0.569645260069988-1.81806673395231E-02i | 4951.1719
508 | 0.1016 | -0.36812 | 0.56957513706001-1.45409034305708E-02i | 4960.9375
509 | 0.1018 | -0.68455 | 0.569520632084515-1.09035610262641E-02i | 4970.7031
510 | 0.102 | 0.95106 | 0.569481718771186-7.26803323715328E-03i | 4980.4688
511 | 0.1022 | -0.12533 | 0.569458378304-3.63371447084649E-03i | 4990.2344

## Organic
n | Re | Im | x | ABS | input start | 0
0 | 0.69478 | 0 | 0 | 0.69478 | input end | 512
1 | 0.69476 | 0.005175 | 9.7656 | 0.69478 | output start | 0
2 | 0.69477 | 0.010348 | 19.5312 | 0.69484 | output end | 5000
3 | 0.69478 | 0.015529 | 29.2969 | 0.69495 | slope | 9.7656
4 | 0.69475 | 0.020672 | 39.0625 | 0.69506
5 | 0.69473 | 0.025852 | 48.8281 | 0.69521
6 | 0.69469 | 0.03105 | 58.5938 | 0.69539
7 | 0.69469 | 0.036217 | 68.3594 | 0.69563
8 | 0.69466 | 0.041412 | 78.125 | 0.6959
9 | 0.69463 | 0.046604 | 87.8906 | 0.69619
10 | 0.69464 | 0.051782 | 97.6562 | 0.69656
11 | 0.69459 | 0.056954 | 107.4219 | 0.69692
12 | 0.69453 | 0.062149 | 117.1875 | 0.6973
13 | 0.69451 | 0.06737 | 126.9531 | 0.69777
14 | 0.69446 | 0.072556 | 136.7188 | 0.69824
15 | 0.69439 | 0.077784 | 146.4844 | 0.69874
16 | 0.69439 | 0.083029 | 156.25 | 0.69934
17 | 0.69438 | 0.088181 | 166.0156 | 0.69995
18 | 0.69422 | 0.093367 | 175.7812 | 0.70047
19 | 0.69414 | 0.098624 | 185.5469 | 0.70111
20 | 0.69404 | 0.10398 | 195.3125 | 0.70179
21 | 0.69387 | 0.10901 | 205.0781 | 0.70238
22 | 0.69393 | 0.11421 | 214.8438 | 0.70327
23 | 0.69451 | 0.11929 | 224.6094 | 0.70468
24 | 0.69408 | 0.12495 | 234.375 | 0.70524
25 | 0.69438 | 0.13051 | 244.1406 | 0.70654
26 | 0.69398 | 0.13566 | 253.9062 | 0.70712
27 | 0.69374 | 0.14095 | 263.6719 | 0.70792
28 | 0.69384 | 0.14632 | 273.4375 | 0.7091
29 | 0.69371 | 0.15169 | 283.2031 | 0.7101
30 | 0.69364 | 0.15694 | 292.9688 | 0.71118
31 | 0.69366 | 0.16243 | 302.7344 | 0.71242
32 | 0.69359 | 0.16772 | 312.5 | 0.71358
33 | 0.69356 | 0.17304 | 322.2656 | 0.71482
34 | 0.69346 | 0.17854 | 332.0312 | 0.71608
35 | 0.69345 | 0.18392 | 341.7969 | 0.71742
36 | 0.69346 | 0.18936 | 351.5625 | 0.71885
37 | 0.69332 | 0.19483 | 361.3281 | 0.72017
38 | 0.69336 | 0.20026 | 371.0938 | 0.7217
39 | 0.69334 | 0.20583 | 380.8594 | 0.72325
40 | 0.69327 | 0.21125 | 390.625 | 0.72474
41 | 0.69331 | 0.21683 | 400.3906 | 0.72643
42 | 0.69331 | 0.22239 | 410.1562 | 0.72811
43 | 0.69327 | 0.22791 | 419.9219 | 0.72977
44 | 0.6933 | 0.23358 | 429.6875 | 0.73159
45 | 0.69326 | 0.23911 | 439.4531 | 0.73333
46 | 0.69338 | 0.2448 | 449.2188 | 0.73532
47 | 0.69332 | 0.25056 | 458.9844 | 0.73721
48 | 0.69344 | 0.25622 | 468.75 | 0.73927
49 | 0.69352 | 0.26189 | 478.5156 | 0.74132
50 | 0.69355 | 0.26768 | 488.2812 | 0.74342
51 | 0.69364 | 0.27346 | 498.0469 | 0.7456
52 | 0.69374 | 0.27937 | 507.8125 | 0.74788
53 | 0.69376 | 0.28508 | 517.5781 | 0.75005
54 | 0.69397 | 0.29109 | 527.3438 | 0.75255
55 | 0.69403 | 0.29707 | 537.1094 | 0.75494
56 | 0.69428 | 0.30291 | 546.875 | 0.75748
57 | 0.6944 | 0.309 | 556.6406 | 0.76005
58 | 0.69452 | 0.31493 | 566.4062 | 0.76259
59 | 0.69487 | 0.3211 | 576.1719 | 0.76547
60 | 0.69496 | 0.32721 | 585.9375 | 0.76814
61 | 0.69513 | 0.33334 | 595.7031 | 0.77093
62 | 0.69564 | 0.33971 | 605.4688 | 0.77415
63 | 0.69541 | 0.34598 | 615.2344 | 0.77672
64 | 0.69616 | 0.35223 | 625 | 0.7802
65 | 0.69646 | 0.35879 | 634.7656 | 0.78344
66 | 0.69677 | 0.36487 | 644.5312 | 0.78652
67 | 0.69724 | 0.37176 | 654.2969 | 0.79016
68 | 0.69702 | 0.3788 | 664.0625 | 0.7933
69 | 0.69757 | 0.38422 | 673.8281 | 0.79639
70 | 0.69836 | 0.39052 | 683.5938 | 0.80013
71 | 0.69943 | 0.39739 | 693.3594 | 0.80444
72 | 0.69957 | 0.40442 | 703.125 | 0.80805
73 | 0.70067 | 0.41151 | 712.8906 | 0.81258
74 | 0.70112 | 0.4184 | 722.6562 | 0.81647
75 | 0.70166 | 0.42534 | 732.4219 | 0.82051
76 | 0.70258 | 0.43269 | 742.1875 | 0.82513
77 | 0.70322 | 0.43985 | 751.9531 | 0.82945
78 | 0.70407 | 0.44696 | 761.7188 | 0.83396
79 | 0.70489 | 0.45448 | 771.4844 | 0.8387
80 | 0.70585 | 0.46186 | 781.25 | 0.84353
81 | 0.70683 | 0.46939 | 791.0156 | 0.84849
82 | 0.70775 | 0.47702 | 800.7812 | 0.8535
83 | 0.7088 | 0.48493 | 810.5469 | 0.85881
84 | 0.71008 | 0.49268 | 820.3125 | 0.86426
85 | 0.71114 | 0.50074 | 830.0781 | 0.86975
86 | 0.71254 | 0.5089 | 839.8438 | 0.87561
87 | 0.71388 | 0.51716 | 849.6094 | 0.88152
88 | 0.71528 | 0.52546 | 859.375 | 0.88754
89 | 0.71709 | 0.53412 | 869.1406 | 0.89415
90 | 0.71845 | 0.54265 | 878.9062 | 0.90035
91 | 0.72012 | 0.55152 | 888.6719 | 0.90705
92 | 0.72187 | 0.56051 | 898.4375 | 0.91393
93 | 0.72367 | 0.56961 | 908.2031 | 0.92095
94 | 0.72567 | 0.57894 | 917.9688 | 0.92832
95 | 0.72768 | 0.5886 | 927.7344 | 0.93593
96 | 0.72982 | 0.59827 | 937.5 | 0.9437
97 | 0.73218 | 0.60814 | 947.2656 | 0.9518
98 | 0.7346 | 0.61834 | 957.0312 | 0.9602
99 | 0.73698 | 0.62894 | 966.7969 | 0.96887
100 | 0.73974 | 0.63928 | 976.5625 | 0.9777
101 | 0.74266 | 0.65014 | 986.3281 | 0.98703
102 | 0.74548 | 0.66107 | 996.0938 | 0.99637
103 | 0.74851 | 0.67261 | 1005.8594 | 1.0063
104 | 0.75173 | 0.68379 | 1015.625 | 1.0162
105 | 0.75519 | 0.69601 | 1025.3906 | 1.027
106 | 0.75884 | 0.70847 | 1035.1562 | 1.0382
107 | 0.76263 | 0.72092 | 1044.9219 | 1.0494
108 | 0.76672 | 0.73385 | 1054.6875 | 1.0613
109 | 0.77064 | 0.74727 | 1064.4531 | 1.0735
110 | 0.77524 | 0.76093 | 1074.2188 | 1.0863
111 | 0.77985 | 0.7753 | 1083.9844 | 1.0997
112 | 0.78463 | 0.7898 | 1093.75 | 1.1133
113 | 0.79019 | 0.80509 | 1103.5156 | 1.1281
114 | 0.79504 | 0.82058 | 1113.2812 | 1.1426
115 | 0.80078 | 0.83543 | 1123.0469 | 1.1572
116 | 0.80865 | 0.8533 | 1132.8125 | 1.1756
117 | 0.81424 | 0.87108 | 1142.5781 | 1.1924
118 | 0.81975 | 0.8892 | 1152.3438 | 1.2094
119 | 0.82814 | 0.90688 | 1162.1094 | 1.2281
120 | 0.83524 | 0.92694 | 1171.875 | 1.2477
121 | 0.84343 | 0.94703 | 1181.6406 | 1.2682
122 | 0.85159 | 0.96787 | 1191.4062 | 1.2892
123 | 0.86093 | 0.99015 | 1201.1719 | 1.3121
124 | 0.87047 | 1.0132 | 1210.9375 | 1.3358
125 | 0.88089 | 1.0373 | 1220.7031 | 1.3609
126 | 0.8915 | 1.0623 | 1230.4688 | 1.3868
127 | 0.90319 | 1.089 | 1240.2344 | 1.4148
128 | 0.91557 | 1.1164 | 1250 | 1.4438
129 | 0.92846 | 1.1461 | 1259.7656 | 1.475
130 | 0.94253 | 1.1773 | 1269.5312 | 1.5081
131 | 0.9574 | 1.2099 | 1279.2969 | 1.5429
132 | 0.97365 | 1.2445 | 1289.0625 | 1.5801
133 | 0.99076 | 1.2814 | 1298.8281 | 1.6197
134 | 1.0093 | 1.3202 | 1308.5938 | 1.6618
135 | 1.0292 | 1.362 | 1318.3594 | 1.7072
136 | 1.0506 | 1.4066 | 1328.125 | 1.7556
137 | 1.0738 | 1.4543 | 1337.8906 | 1.8077
138 | 1.0991 | 1.5056 | 1347.6562 | 1.8641
139 | 1.1267 | 1.5606 | 1357.4219 | 1.9248
140 | 1.1565 | 1.6206 | 1367.1875 | 1.991
141 | 1.1889 | 1.6854 | 1376.9531 | 2.0625
142 | 1.225 | 1.7559 | 1386.7188 | 2.141
143 | 1.2645 | 1.833 | 1396.4844 | 2.2269
144 | 1.308 | 1.9177 | 1406.25 | 2.3213
145 | 1.3565 | 2.0119 | 1416.0156 | 2.4265
146 | 1.4107 | 2.1154 | 1425.7812 | 2.5426
147 | 1.4718 | 2.2313 | 1435.5469 | 2.673
148 | 1.5406 | 2.3619 | 1445.3125 | 2.8199
149 | 1.6188 | 2.5096 | 1455.0781 | 2.9864
150 | 1.7091 | 2.6787 | 1464.8438 | 3.1775
151 | 1.8133 | 2.8738 | 1474.6094 | 3.398
152 | 1.9358 | 3.1014 | 1484.375 | 3.656
153 | 2.0812 | 3.3712 | 1494.1406 | 3.9619
154 | 2.256 | 3.695 | 1503.9062 | 4.3292
155 | 2.4717 | 4.0919 | 1513.6719 | 4.7804
156 | 2.7423 | 4.5901 | 1523.4375 | 5.3469
157 | 3.0933 | 5.2328 | 1533.2031 | 6.0787
158 | 3.5645 | 6.0954 | 1542.9688 | 7.0612
159 | 4.2316 | 7.3138 | 1552.7344 | 8.4497
160 | 5.2476 | 9.1663 | 1562.5 | 10.5621
161 | 6.979 | 12.3224 | 1572.2656 | 14.1614
162 | 10.5962 | 18.9066 | 1582.0312 | 21.6735
163 | 22.8288 | 41.1639 | 1591.7969 | 47.0704
164 | -117.8859 | -214.7941 | 1601.5625 | 245.0175
165 | -15.9919 | -29.4418 | 1611.3281 | 33.5046
166 | -8.4461 | -15.7109 | 1621.0938 | 17.8373
167 | -5.6776 | -10.6696 | 1630.8594 | 12.0862
168 | -4.2408 | -8.0516 | 1640.625 | 9.1001
169 | -3.3618 | -6.4475 | 1650.3906 | 7.2714
170 | -2.7682 | -5.3635 | 1660.1562 | 6.0357
171 | -2.3415 | -4.5823 | 1669.9219 | 5.1459
172 | -2.0196 | -3.9926 | 1679.6875 | 4.4743
173 | -1.7689 | -3.5308 | 1689.4531 | 3.9491
174 | -1.5676 | -3.1597 | 1699.2188 | 3.5272
175 | -1.403 | -2.8552 | 1708.9844 | 3.1813
176 | -1.2655 | -2.6003 | 1718.75 | 2.8919
177 | -1.1492 | -2.3834 | 1728.5156 | 2.646
178 | -1.0496 | -2.198 | 1738.2812 | 2.4357
179 | -0.96365 | -2.0365 | 1748.0469 | 2.253
180 | -0.88839 | -1.8952 | 1757.8125 | 2.0931
181 | -0.82223 | -1.7698 | 1767.5781 | 1.9514
182 | -0.76343 | -1.658 | 1777.3438 | 1.8254
183 | -0.71104 | -1.5578 | 1787.1094 | 1.7124
184 | -0.66397 | -1.4674 | 1796.875 | 1.6107
185 | -0.62171 | -1.3854 | 1806.6406 | 1.5185
186 | -0.58277 | -1.3108 | 1816.4062 | 1.4345
187 | -0.54835 | -1.2428 | 1826.1719 | 1.3584
188 | -0.51662 | -1.1798 | 1835.9375 | 1.288
189 | -0.48729 | -1.1222 | 1845.7031 | 1.2235
190 | -0.46047 | -1.0689 | 1855.4688 | 1.1639
191 | -0.43576 | -1.0187 | 1865.2344 | 1.108
192 | -0.41235 | -0.97194 | 1875 | 1.0558
193 | -0.39162 | -0.9294 | 1884.7656 | 1.0085
194 | -0.37193 | -0.88902 | 1894.5312 | 0.96368
195 | -0.35392 | -0.85131 | 1904.2969 | 0.92195
196 | -0.33705 | -0.81501 | 1914.0625 | 0.88195
197 | -0.32121 | -0.78178 | 1923.8281 | 0.8452
198 | -0.30631 | -0.75028 | 1933.5938 | 0.8104
199 | -0.29257 | -0.72012 | 1943.3594 | 0.77729
200 | -0.27937 | -0.69183 | 1953.125 | 0.74611
201 | -0.26747 | -0.66505 | 1962.8906 | 0.71682
202 | -0.25587 | -0.63912 | 1972.6562 | 0.68844
203 | -0.24531 | -0.61505 | 1982.4219 | 0.66217
204 | -0.23489 | -0.59156 | 1992.1875 | 0.63648
205 | -0.22526 | -0.56936 | 2001.9531 | 0.6123
206 | -0.21619 | -0.5483 | 2011.7188 | 0.58938
207 | -0.20741 | -0.52819 | 2021.4844 | 0.56745
208 | -0.1998 | -0.50827 | 2031.25 | 0.54613
209 | -0.19151 | -0.48945 | 2041.0156 | 0.52559
210 | -0.18554 | -0.47151 | 2050.7812 | 0.5067
211 | -0.17819 | -0.45421 | 2060.5469 | 0.48791
212 | -0.17186 | -0.43811 | 2070.3125 | 0.47061
213 | -0.16617 | -0.42277 | 2080.0781 | 0.45426
214 | -0.15979 | -0.40673 | 2089.8438 | 0.43699
215 | -0.15444 | -0.39155 | 2099.6094 | 0.42091
216 | -0.1488 | -0.3772 | 2109.375 | 0.40549
217 | -0.14419 | -0.36366 | 2119.1406 | 0.3912
218 | -0.13887 | -0.34932 | 2128.9062 | 0.37592
219 | -0.13442 | -0.3366 | 2138.6719 | 0.36245
220 | -0.13065 | -0.32366 | 2148.4375 | 0.34903
221 | -0.12618 | -0.31137 | 2158.2031 | 0.33596
222 | -0.12221 | -0.29947 | 2167.9688 | 0.32344
223 | -0.1189 | -0.28781 | 2177.7344 | 0.3114
224 | -0.11521 | -0.27656 | 2187.5 | 0.2996
225 | -0.11204 | -0.26527 | 2197.2656 | 0.28796
226 | -0.10878 | -0.25445 | 2207.0312 | 0.27673
227 | -0.1058 | -0.24398 | 2216.7969 | 0.26593
228 | -0.1036 | -0.23373 | 2226.5625 | 0.25566
229 | -0.10043 | -0.22331 | 2236.3281 | 0.24485
230 | -0.097807 | -0.21369 | 2246.0938 | 0.23501
231 | -0.095482 | -0.20393 | 2255.8594 | 0.22518
232 | -0.093285 | -0.19434 | 2265.625 | 0.21557
233 | -0.090728 | -0.18502 | 2275.3906 | 0.20607
234 | -0.08898 | -0.17584 | 2285.1562 | 0.19707
235 | -0.088364 | -0.1673 | 2294.9219 | 0.1892
236 | -0.085388 | -0.15816 | 2304.6875 | 0.17974
237 | -0.083634 | -0.1495 | 2314.4531 | 0.17131
238 | -0.081771 | -0.14054 | 2324.2188 | 0.1626
239 | -0.080581 | -0.1323 | 2333.9844 | 0.15491
240 | -0.079094 | -0.12383 | 2343.75 | 0.14693
241 | -0.077422 | -0.1159 | 2353.5156 | 0.13938
242 | -0.076673 | -0.10758 | 2363.2812 | 0.13211
243 | -0.075408 | -0.099228 | 2373.0469 | 0.12463
244 | -0.074577 | -0.091514 | 2382.8125 | 0.11805
245 | -0.073813 | -0.083695 | 2392.5781 | 0.11159
246 | -0.072752 | -0.075818 | 2402.3438 | 0.10508
247 | -0.07198 | -0.06839 | 2412.1094 | 0.099289
248 | -0.071123 | -0.060403 | 2421.875 | 0.093311
249 | -0.0708 | -0.05294 | 2431.6406 | 0.088404
250 | -0.07028 | -0.045202 | 2441.4062 | 0.083561
251 | -0.070001 | -0.037884 | 2451.1719 | 0.079595
252 | -0.069976 | -0.030232 | 2460.9375 | 0.076227
253 | -0.069112 | -0.0224 | 2470.7031 | 0.072651
254 | -0.069252 | -0.015438 | 2480.4688 | 0.070952
255 | -0.068551 | -0.007642 | 2490.2344 | 0.068976
256 | 0 | 0 | 2500 | 0

## FSB
No control, unit feedback |  | FSB
x | y | x | y
0.001 | 0 | 0.001 | 0
0.003 | 0 | 0.003 | 0
0.005 | 0.000699 | 0.005 | 0.064
0.007 | 0.002596 | 0.007 | 0.1792
0.009 | 0.006035 | 0.009 | 0.31744
0.011 | 0.011242 | 0.011 | 0.45568
0.013 | 0.018353 | 0.013 | 0.58005
0.015 | 0.02743 | 0.015 | 0.6844
0.017 | 0.038486 | 0.017 | 0.76767
0.019 | 0.051491 | 0.019 | 0.83162
0.021 | 0.066386 | 0.021 | 0.87927
0.023 | 0.083087 | 0.023 | 0.91387
0.025 | 0.1015 | 0.025 | 0.93844
0.027 | 0.12151 | 0.027 | 0.95556
0.029 | 0.143 | 0.029 | 0.96728
0.031 | 0.16584 | 0.031 | 0.97515
0.033 | 0.18991 | 0.033 | 0.98036
0.035 | 0.21509 | 0.035 | 0.98375
0.037 | 0.24124 | 0.037 | 0.98592
0.039 | 0.26824 | 0.039 | 0.98728
0.041 | 0.29597 | 0.041 | 0.98812
0.043 | 0.32431 | 0.043 | 0.98862
0.045 | 0.35313 | 0.045 | 0.98891
0.047 | 0.38234 | 0.047 | 0.98907
0.049 | 0.41181 | 0.049 | 0.98916
0.051 | 0.44145 | 0.051 | 0.9892
0.053 | 0.47116 | 0.053 | 0.98922
0.055 | 0.50084 | 0.055 | 0.98923
0.057 | 0.53041 | 0.057 | 0.98923
0.059 | 0.55977 | 0.059 | 0.98922
0.061 | 0.58886 | 0.061 | 0.98922
0.063 | 0.61761 | 0.063 | 0.98921
0.065 | 0.64593 | 0.065 | 0.98921
0.067 | 0.67377 | 0.067 | 0.98921
0.069 | 0.70107 | 0.069 | 0.9892
0.071 | 0.72778 | 0.071 | 0.9892
0.073 | 0.75384 | 0.073 | 0.9892
0.075 | 0.77922 | 0.075 | 0.9892
0.077 | 0.80387 | 0.077 | 0.9892
0.079 | 0.82776 | 0.079 | 0.9892
0.081 | 0.85085 | 0.081 | 0.9892
0.083 | 0.87313 | 0.083 | 0.9892
0.085 | 0.89456 | 0.085 | 0.9892
0.087 | 0.91513 | 0.087 | 0.9892
0.089 | 0.93482 | 0.089 | 0.9892
0.091 | 0.95362 | 0.091 | 0.9892
0.093 | 0.97153 | 0.093 | 0.9892
0.095 | 0.98853 | 0.095 | 0.9892
0.097 | 1.0046 | 0.097 | 0.9892
0.099 | 1.0198 | 0.099 | 0.9892
0.101 | 1.0341
0.103 | 1.0475
0.105 | 1.06
0.107 | 1.0717
0.109 | 1.0824
0.111 | 1.0924
0.113 | 1.1015
0.115 | 1.1097
0.117 | 1.1172
0.119 | 1.1239
0.121 | 1.1299
0.123 | 1.1351
0.125 | 1.1397
0.127 | 1.1435
0.129 | 1.1467
0.131 | 1.1493
0.133 | 1.1513
0.135 | 1.1527
0.137 | 1.1535
0.139 | 1.1538
0.141 | 1.1537
0.143 | 1.1531
0.145 | 1.152
0.147 | 1.1506
0.149 | 1.1487
0.151 | 1.1465
0.153 | 1.144
0.155 | 1.1412
0.157 | 1.1381
0.159 | 1.1348
0.161 | 1.1312
0.163 | 1.1274
0.165 | 1.1234
0.167 | 1.1193
0.169 | 1.1151
0.171 | 1.1107
0.173 | 1.1062
0.175 | 1.1017
0.177 | 1.097
0.179 | 1.0924
0.181 | 1.0877
0.183 | 1.083
0.185 | 1.0783
0.187 | 1.0737
0.189 | 1.069
0.191 | 1.0644
0.193 | 1.0599
0.195 | 1.0554
0.197 | 1.0511
0.199 | 1.0468
0.201 | 1.0425
0.203 | 1.0384
0.205 | 1.0344
0.207 | 1.0306
0.209 | 1.0268
0.211 | 1.0232
0.213 | 1.0197
0.215 | 1.0163
0.217 | 1.0131
0.219 | 1.01
0.221 | 1.007
0.223 | 1.0042
0.225 | 1.0015
0.227 | 0.999
0.229 | 0.99662
0.231 | 0.99438
0.233 | 0.99228
0.235 | 0.99031
0.237 | 0.98849
0.239 | 0.9868
0.241 | 0.98525
0.243 | 0.98383
0.245 | 0.98253
0.247 | 0.98137
0.249 | 0.98032
0.251 | 0.97939
0.253 | 0.97857
0.255 | 0.97787
0.257 | 0.97727
0.259 | 0.97678
0.261 | 0.97638
0.263 | 0.97608
0.265 | 0.97587
0.267 | 0.97574
0.269 | 0.9757
0.271 | 0.97573
0.273 | 0.97584
0.275 | 0.97601
0.277 | 0.97624
0.279 | 0.97654
0.281 | 0.97689
0.283 | 0.9773
0.285 | 0.97775
0.287 | 0.97824
0.289 | 0.97877
0.291 | 0.97934
0.293 | 0.97994
0.295 | 0.98057
0.297 | 0.98123
0.299 | 0.9819
0.301 | 0.98259
0.303 | 0.9833
0.305 | 0.98402
0.307 | 0.98475
0.309 | 0.98549
0.311 | 0.98623
0.313 | 0.98697
0.315 | 0.98771
0.317 | 0.98844
0.319 | 0.98918
0.321 | 0.9899
0.323 | 0.99061
0.325 | 0.99132
0.327 | 0.99201
0.329 | 0.99269
0.331 | 0.99335
0.333 | 0.994
0.335 | 0.99463
0.337 | 0.99524
0.339 | 0.99583
0.341 | 0.9964
0.343 | 0.99695
0.345 | 0.99748
0.347 | 0.99799
0.349 | 0.99848
0.351 | 0.99894
0.353 | 0.99938
0.355 | 0.9998
0.357 | 1.0002
0.359 | 1.0006
0.361 | 1.0009
0.363 | 1.0013
0.365 | 1.0016
0.367 | 1.0018
0.369 | 1.0021
0.371 | 1.0024
0.373 | 1.0026
0.375 | 1.0028
0.377 | 1.003
0.379 | 1.0031
0.381 | 1.0033
0.383 | 1.0034
0.385 | 1.0035
0.387 | 1.0036
0.389 | 1.0037
0.391 | 1.0037
0.393 | 1.0038
0.395 | 1.0038
0.397 | 1.0038
0.399 | 1.0038
0.401 | 1.0038
0.403 | 1.0038
0.405 | 1.0038
0.407 | 1.0037
0.409 | 1.0037
0.411 | 1.0036
0.413 | 1.0036
0.415 | 1.0035
0.417 | 1.0034
0.419 | 1.0033
0.421 | 1.0033
0.423 | 1.0032
0.425 | 1.0031
0.427 | 1.003
0.429 | 1.0028
0.431 | 1.0027
0.433 | 1.0026
0.435 | 1.0025
0.437 | 1.0024
0.439 | 1.0023
0.441 | 1.0022
0.443 | 1.002
0.445 | 1.0019
0.447 | 1.0018
0.449 | 1.0017
0.451 | 1.0016
0.453 | 1.0015
0.455 | 1.0014
0.457 | 1.0013
0.459 | 1.0011
0.461 | 1.001
0.463 | 1.0009
0.465 | 1.0008
0.467 | 1.0007
0.469 | 1.0006
0.471 | 1.0006
0.473 | 1.0005
0.475 | 1.0004
0.477 | 1.0003
0.479 | 1.0002
0.481 | 1.0002
0.483 | 1.0001
0.485 | 1
0.487 | 0.99996
0.489 | 0.9999
0.491 | 0.99985
0.493 | 0.9998
0.495 | 0.99975
0.497 | 0.9997
0.499 | 0.99966
0.501 | 0.99962
0.503 | 0.99959
0.505 | 0.99956
0.507 | 0.99953
0.509 | 0.9995
0.511 | 0.99948
0.513 | 0.99946
0.515 | 0.99945
0.517 | 0.99943
0.519 | 0.99942
0.521 | 0.99941
0.523 | 0.9994
0.525 | 0.9994
0.527 | 0.99939
0.529 | 0.99939
0.531 | 0.9994
0.533 | 0.9994
0.535 | 0.9994
0.537 | 0.99941
0.539 | 0.99942
0.541 | 0.99943
0.543 | 0.99944
0.545 | 0.99945
0.547 | 0.99946
0.549 | 0.99947
0.551 | 0.99949
0.553 | 0.9995
0.555 | 0.99952
0.557 | 0.99953
0.559 | 0.99955
0.561 | 0.99957
0.563 | 0.99959
0.565 | 0.9996
0.567 | 0.99962
0.569 | 0.99964
0.571 | 0.99966
0.573 | 0.99968
0.575 | 0.9997
0.577 | 0.99972
0.579 | 0.99973
0.581 | 0.99975
0.583 | 0.99977
0.585 | 0.99979
0.587 | 0.9998
0.589 | 0.99982
0.591 | 0.99984
0.593 | 0.99985
0.595 | 0.99987
0.597 | 0.99988
0.599 | 0.9999
0.601 | 0.99991
0.603 | 0.99993
0.605 | 0.99994
0.607 | 0.99995
0.609 | 0.99996
0.611 | 0.99998
0.613 | 0.99999
0.615 | 1
0.617 | 1
0.619 | 1
0.621 | 1
0.623 | 1
0.625 | 1
0.627 | 1
0.62899 | 1.0001
0.63099 | 1.0001
0.63299 | 1.0001
0.63499 | 1.0001
0.63699 | 1.0001
0.63899 | 1.0001
0.64099 | 1.0001
0.64299 | 1.0001
0.64499 | 1.0001
0.64699 | 1.0001
0.64899 | 1.0001
0.65099 | 1.0001
0.65299 | 1.0001
0.65499 | 1.0001
0.65699 | 1.0001
0.65899 | 1.0001
0.66099 | 1.0001
0.663 | 1.0001
0.665 | 1.0001
0.667 | 1.0001
0.669 | 1.0001
0.671 | 1.0001
0.673 | 1.0001
0.675 | 1.0001
0.677 | 1.0001
0.679 | 1.0001
0.681 | 1.0001
0.683 | 1.0001
0.685 | 1.0001
0.687 | 1.0001
0.689 | 1.0001
0.691 | 1.0001
0.693 | 1.0001
0.695 | 1.0001
0.697 | 1.0001
0.699 | 1.0001
0.701 | 1.0001
0.703 | 1.0001
0.70499 | 1
0.70699 | 1
0.70899 | 1
0.71099 | 1
0.71299 | 1
0.71499 | 1
0.71699 | 1
0.71899 | 1
0.72099 | 1
0.72299 | 1
0.72499 | 1
0.72699 | 1
0.72899 | 1
0.73099 | 1
0.73299 | 1
0.73499 | 1
0.73699 | 1
0.73899 | 1
0.74099 | 1
0.74299 | 1
0.74499 | 1
0.74699 | 1
0.74899 | 1
0.75099 | 1
0.75299 | 0.99999
0.75499 | 0.99999
0.75699 | 0.99999
0.75899 | 0.99999
0.76099 | 0.99999
0.76299 | 0.99999
0.76499 | 0.99999
0.76699 | 0.99999
0.76899 | 0.99999
0.77099 | 0.99999
0.77299 | 0.99999
0.77499 | 0.99999
0.77699 | 0.99999
0.77899 | 0.99999
0.78099 | 0.99999
0.78299 | 0.99999
0.78499 | 0.99999
0.78699 | 0.99999
0.78899 | 0.99999
0.79099 | 0.99999
0.79299 | 0.99999
0.79499 | 0.99999
0.79699 | 0.99999
0.79899 | 0.99999
0.80099 | 0.99999
0.80299 | 0.99999
0.80499 | 0.99999
0.80699 | 0.99999
0.80899 | 0.99999
0.81099 | 0.99999
0.81299 | 0.99999
0.81499 | 0.99999
0.81699 | 0.99999
0.81899 | 0.99999
0.82099 | 0.99999
0.82299 | 0.99999
0.82499 | 0.99999
0.82699 | 0.99999
0.82899 | 0.99999
0.83099 | 0.99999
0.83299 | 0.99999
0.83499 | 0.99999
0.83699 | 0.99999
0.83899 | 0.99999
0.84099 | 0.99999
0.84299 | 0.99999
0.84499 | 0.99999
0.84699 | 0.99999
0.84899 | 1
0.85099 | 1
0.85299 | 1
0.85499 | 1
0.85699 | 1
0.85899 | 1
0.86099 | 1
0.86299 | 1
0.86499 | 1
0.86699 | 1
0.86899 | 1
0.87099 | 1
0.87299 | 1
0.87499 | 1
0.87699 | 1
0.87899 | 1
0.88099 | 1
0.88299 | 1
0.88499 | 1
0.88699 | 1
0.88899 | 1
0.89099 | 1
0.89299 | 1
0.89499 | 1
0.89699 | 1
0.89899 | 1
0.90099 | 1
0.90299 | 1
0.90499 | 1
0.90699 | 1
0.90899 | 1
0.91099 | 1
0.91299 | 1
0.91499 | 1
0.91699 | 1
0.91899 | 1
0.92099 | 1
0.92299 | 1
0.92499 | 1
0.92699 | 1
0.92899 | 1
0.93099 | 1
0.93299 | 1
0.93499 | 1
0.93699 | 1
0.93899 | 1
0.94099 | 1
0.94299 | 1
0.94499 | 1
0.94699 | 1
0.94899 | 1
0.95099 | 1
0.95299 | 1
0.95499 | 1
0.95699 | 1
0.95899 | 1
0.96099 | 1
0.96299 | 1
0.96499 | 1
0.96699 | 1
0.96899 | 1
0.97099 | 1
0.97299 | 1
0.97499 | 1
0.97699 | 1
0.97899 | 1
0.98099 | 1
0.98299 | 1
0.98499 | 1
0.98699 | 1
0.98899 | 1
0.99099 | 1
0.99299 | 1
0.99499 | 1
0.99699 | 1
0.99899 | 1
1.001 | 1